## Sheet1
new units:	si factor		offset in orig units
norm_sec = ms	1.00E-003	sec
norm_volt = -100..+100mV	0.1	volt	-0.1
norm amp = .001 A?	1.00E-008	amp
norm siemens	1.00E-07	siemens
norm farads	1.00E-10	farads

var	units	SI basis	SI alt	SI val	std units	norm units	rounded
dv/dt	V / s	volt/sec
C	pf	sec/ohm	s*A/V	2.81E-10	281 pF	2.8100		dt=	0.36
g_l	nS	1/ohm	A/V	3.00E-08	30 nS	0.3000
g_l * (E_l – V_m)	(A/V) * V = A	amp
g_l * (E_l – V_m) / C	A / (s * A / V) = V / s	volt/sec
E_l	mV	volt		-7.00E-02	-70.6 mV	0.3000	0.30
E_e	mV			0.00E+00	0 mV	1.0000	1.00
E_i	mV			-7.50E-02	-75 mV	0.2500	0.25
spike_thr	mV			2.00E-02	20 mV	1.2000	1.20
act_thr	mv			-5.00E-02	-50.4 mV	0.5000	0.50
excit_current_to_slow_spike	nA	amp		1.00E-09	1 nA	0.1
excit_g_to_slow_spike	nS			2.00E-08		0.2000
DeltaT	mV			2.00E-03	2 mV	0.0200
g_e_dt_time	msec	secs		2.73E-03	2.728 ms	2.7280
g_i_dt_time	msec			1.05E-02	10.49 ms	10.4900
adapt_dt_time	msec			1.44E-01	144 ms	144.0000
adapt_vm_gain	nS	siemens		4.00E-09	4 nS	0.0400
adapt_spike_gain	nA	amp		8.05E-11	0.0805 nA	0.0081
adapt		amp